## tabela 1
Dados
Ensaio | Pm1 (psi) | Pm2(psi) | Δh (mm) | t(s) | h(cm) diferença manômetro em U
1 | 12.5 | 10 | 100 | 19.91 | 20.8 |  |  | temperatura 0C | L (cm) | Atanque (m²) | nnominal (rpm)
2 | 16 | 7.5 | 100 | 21.61 | 20.2 |  |  | 25 | 199 | 0.5476 | 3500
3 | 22 | 5 | 100 | 25.23 | 19.4 |  |  | z1 (cm) | z2 (cm) | z3 (cm) | z4 (cm) | Dz (cm)
4 | 27 | 2 | 100 | 31.63 | 18.5 |  |  | 106.9 | 78.5 | 205 | 95 | 32
[8 empty] | braço (mm) | rH20 250 (kg/m³) | nH20 250 (m²/s) | rHg 250 (kg/m³) | g (m/s²)
[8 empty] | 80 | 997 | 8.92e-07 | 13534 | 9.8
| psi | igual a Pa |  | mm Hg | igual a Pa |  |  | De (mm) | Ae (cm²) | Ds (mm) | As (cm²)
| 1 | 6886.7 |  | 1 | 133.28 |  |  | 40.8 | 13.1 | 26.6 | 5.57
[8 empty] | he (cm) |  | hs (cm) | K (m)
|  | Experiência para o cálculo do comprimento equivalente da válvula gaveta de 1" |  |  |  | Experiência para estimar a vazão pelo diagrama de Rouse |  | 9 |  | 12 | 4.6e-05
| 1 |  |  |  | 2
Ensaio | Qexp (m³/s) | v(m/s) | hs(m) | Ks | hf (m) | fexp | LeqVGA (m) | Re x (f)1/2 | DH/k | fRouse | Qrouse (m³/s) | CdRouse
1 | 0.0027504 | 4.9378 | 1.7621 | 1.4165 | 2.6155 | 0.028104 | 1.3407 | 24685.3904 | 578.2609 | 0.024 | 0.0029763 | 0.9241
2 | 0.002534 | 4.5494 | 5.9911 | 5.6736 | 2.5401 | 0.032153 | 4.6937 | 24326.7458 | 578.2609 | 0.024 | 0.002933 | 0.86396
3 | 0.0021704 | 3.8966 | 11.9823 | 15.4672 | 2.4395 | 0.042092 | 9.7744 | 23840.1617 | 578.2609 | 0.024 | 0.0028744 | 0.7551
4 | 0.0017313 | 3.1082 | 17.621 | 35.7493 | 2.3263 | 0.063087 | 15.0735 | 23280.6014 | 578.2609 | 0.024 | 0.0028069 | 0.61679
| 3 | 4 | 5 | 6 | 7 | 8 | 9 | 10 | 11 | 12 | 13 | 14
15

## tabela 2
Dados
Ensaios | Pme (mmHg) | Pms (kPa) | n (rpm) | Δh (mm) | t (s) |  |  | temperatura 0C | L (cm) | Atanque (m²) | nnominal (rpm)
1 | -85 | 296 | 3512 | - | - |  |  | 25 | 199 | 0.5476 | 3500
2 | -105 | 282 | 3483 | 100 | 118.24 |  |  | z1 (cm) | z2 (cm) | z3 (cm) | z4 (cm) | Dz (cm)
3 | -115 | 268 | 3451 | 100 | 52.01 |  |  | 106.9 | 78.5 | 205 | 95 | 32
4 | -130 | 254 | 3438 | 100 | 38.01 |  |  | braço (mm) | rH20 250 (kg/m³) | nH20 250 (m²/s) | rHg 250 (kg/m³) | g (m/s²)
5 | -150 | 240 | 3421 | 100 | 30.3 |  |  | 80 | 997 | 8.92e-07 | 13534 | 9.8
6 | -170 | 226 | 3410 | 100 | 25.65 |  |  | De (mm) | Ae (cm²) | Ds (mm) | As (cm²)
7 | -190 | 212 | 3401 | 100 | 22.14 |  |  | 40.8 | 13.1 | 26.6 | 5.57
8 | -210 | 198 | 3412 | 100 | 20.36 |  |  | he (cm) |  | hs (cm) | K (m)
[8 empty] | 9 |  | 12 | 4,6 e-5
| psi | igual a Pa |  | mm Hg | igual a Pa
| 1 | 6886.7 |  | 1 | 133.28
|  | Tabela de resultados da experiência para obtenção da curva de HB = f(Q) para uma dada rotação | [8 empty] | 1
Ensaios | Qexp (m³/s) | ve (m/s) | Ree | vs (m/s) | Res | ae | as | pe (Pa) | ps (Pa) | HBexp (m) | Q3500 (m³/s) | HB3500 (m)
1 | 0 | 0 | 0 | 0 | 0 | 1 | 1 | -10449.446 | 297172.472 | 31.8044 | 0 | 31.5875
2 | 0.00046313 | 0.35353 | 16170.4845 | 0.83146 | 38031.1215 | 1 | 1 | -13115.046 | 283172.472 | 30.6733 | 0.00046539 | 30.9734
3 | 0.0010529 | 0.80372 | 36762.1243 | 1.8903 | 86460.2923 | 1 | 1 | -14447.846 | 269172.472 | 29.4973 | 0.0010678 | 30.3409
4 | 0.0014407 | 1.0998 | 50302.5015 | 2.5865 | 118305.7038 | 1 | 1 | -16447.046 | 255172.472 | 28.3993 | 0.0014667 | 29.4328
5 | 0.0018073 | 1.3796 | 63102.247 | 3.2446 | 148409.2343 | 1 | 1 | -19112.646 | 241172.472 | 27.3996 | 0.001849 | 28.6797
6 | 0.0021349 | 1.6297 | 74541.8356 | 3.8328 | 175313.8324 | 1 | 1 | -21778.246 | 227172.472 | 26.4136 | 0.0021912 | 27.8263
7 | 0.0024734 | 1.8881 | 86359.4437 | 4.4405 | 203107.4887 | 1 | 1 | -24443.846 | 213172.472 | 25.4637 | 0.0025453 | 26.9677
8 | 0.0026896 | 2.0531 | 93909.5326 | 4.8287 | 220864.4303 | 1 | 1 | -27109.446 | 199172.472 | 24.454 | 0.002759 | 25.7317
| 2 | 3 | 4 | 5 | 6 | 7 | 8 | 9 | 10 | 11 | 12 | 13
Experiência para determinação da perda de carga antes e depois da bomba, onde para a perda antes da bomba adotamos um PHR no nível de captação e para a perda depois da bomba um PHR no chão e em ambos trabalhamos na escala efetiva
14
Ensaios | Hinicial (m) | He(m) | HpaB (m) | HS(m) | Hfinal(m) | HpdB (m)
1 | 0 | -0.00047844 | 0.00047844 | 31.2 | 1.1 | 30.1
2 | 0 | -0.26692 | 0.26692 | 29.8024 | 1.1353 | 28.6671
3 | 0 | -0.37675 | 0.37675 | 28.5165 | 1.2823 | 27.2342
4 | 0 | -0.55261 | 0.55261 | 27.2427 | 1.4413 | 25.8014
5 | 0 | -0.79003 | 0.79003 | 26.0056 | 1.6371 | 24.3685
6 | 0 | -1.0245 | 1.0245 | 24.7851 | 1.8495 | 22.9356
7 | 0 | -1.2509 | 1.2509 | 23.6088 | 2.106 | 21.5027
8 | 0 | -1.4905 | 1.4905 | 22.3595 | 2.2896 | 20.0699
| 15 | 16 | 17 | 18 | 19 | 20

## tabela 3
Dados
Ensaio | f (Hz) | ∆h (mm) | t (s) | Pme (mmHg) | Pms (KPa) | n (rpm)
1 | 20 |  |  | -100 | 283 | 3508 |  | temperatura 0C | L (cm) | Atanque (m²) | nnominal (rpm)
2 | 25 | 10 | 10.32 | -105 | 279 | 3501 |  | 25 | 199 | 0.5476 | 3500
3 | 30 | 20 | 11.56 | -115 | 260 | 3465 |  | z1 (cm) | z2 (cm) | z3 (cm) | z4 (cm) | Dz (cm)
4 | 40 | 50 | 15.06 | -125 | 240 | 3431 |  | 106.9 | 78.5 | 205 | 95 | 32
5 | 45 | 100 | 24.13 | -130 | 220 | 3415 |  | braço (mm) | rH20 250 (kg/m³) | nH20 250 (m²/s) | rHg 250 (kg/m³) | g (m/s²)
6 | 50 | 100 | 19.68 | -140 | 200 | 3396 |  | 80 | 997 | 8.92e-07 | 13534 | 9.8
7 | 60 | 100 | 16.97 | -150 | 279 | 3386 |  | De (mm) | Ae (cm²) | Ds (mm) | As (cm²)
[8 empty] | 40.8 | 13.1 | 26.6 | 5.57
[8 empty] | he (cm) |  | hs (cm) | K (m)
| psi | igual a Pa |  | mm Hg | igual a Pa |  |  | 9 |  | 12 | 4,6 e-5
| 1 | 6886.7 |  | 1 | 133.28
7 | Experiência do inversor para obter a CCI real (ou prática) | [9 empty] | Perda antes e depois da bomba (18) | [5 empty] | CCB para 3000 rpm (50 hz) |  | 25
Ensaio | Qexp (m³/s) | ve (m/s) | vs (m/s) | Ree | ae | Res | as | pe (pa) | ps (pa) | HB = HS (m) | Hinicial (m) | He (m) | HpaB (m) | Hs (m) | Hfinal (m) | HpdB (m) | Q3000 (m³/s) | HB3000 (m³/s)
1 | 0 | 0 | 0 |  |  |  |  | -12448.646 | 284172.472 | 30.6785 | 0 | 0 | 0 | 0 | 0 | 0 | 0 | 22.4366
2 | 0.00053062 | 0.40505 | 0.95264 | 18527.1132 | 1 | 28408.3055 | 1 | -13115.046 | 280172.472 | 30.3753 | 0 | -0.26493 | 0.26493 | 29.5064 | 1.1463 | 28.3601 | 0.00045469 | 22.3038
3 | 0.0009474 | 0.72321 | 1.7009 | 33079.5516 | 1 | 50722.0956 | 1 | -14447.846 | 261172.472 | 28.6501 | 0 | -0.38302 | 0.38302 | 27.663 | 1.2476 | 26.4154 | 0.00082026 | 21.4764
4 | 0.0018181 | 1.3878 | 3.264 | 63479.352 | 1 | 97335.2299 | 1 | -15780.646 | 241172.472 | 27.0639 | 0 | -0.44785 | 0.44785 | 26.0121 | 1.6436 | 24.3685 | 0.0015897 | 20.6915
5 | 0.0022694 | 1.7323 | 4.0743 | 79237.3843 | 1 | 121497.6015 | 1 | -16447.046 | 221172.472 | 25.3337 | 0 | -0.46121 | 0.46121 | 24.2685 | 1.9469 | 22.3215 | 0.0019936 | 19.5506
6 | 0.0027825 | 2.1241 | 4.9955 | 97154.3741 | 1 | 148970.3824 | 1 | -17779.846 | 201172.472 | 23.7724 | 0 | -0.52054 | 0.52054 | 22.6478 | 2.3732 | 20.2746 | 0.0024581 | 18.5515
7 | 0.0032269 | 2.4633 | 5.7933 | 112669.3037 | 1 | 172759.9956 | 1 | -19112.646 | 280172.472 | 32.354 | 0 | -0.57756 | 0.57756 | 31.1724 | 2.8124 | 28.3601 | 0.002859 | 25.3978
| 8 | 9 | 10 | 11 | 12 | 13 | 14 | 15 | 16 | 17 | 19 | 20 | 21 | 22 | 23 | 24 | 26 | 27

## tabela 4
Dados
Ensaio | Pme (mmHg) | Pms (kgf/cm²) | F (kgf) | ∆h (mm) | t (s) | n (rpm) |  | temperatura 0C | L (cm) | Atanque (m²) | nnominal (rpm)
1 | -70 | 5.2 | 4.51 | - | - | 3567 |  | 25 | 199 | 0.5476 | 3500
2 | -130 | 4.6 | 8.57 | 100 | 28.06 | 3532 |  | z1 (cm) | z2 (cm) | z3 (cm) | z4 (cm) | Dz (cm)
3 | -180 | 4 | 9.71 | 100 | 17.32 | 3517 |  | 106.9 | 78.5 | 205 | 95 | 32
4 | -230 | 3.4 | 10.45 | 100 | 15.78 | 3508 |  | braço (mm) | rH20 250 (kg/m³) | nH20 250 (m²/s) | rHg 250 (kg/m³) | g (m/s²)
5 | -280 | 2.8 | 10.9 | 100 | 14.22 | 3502 |  | 80 | 997 | 8.92e-07 | 13534 | 9.8
6 | -315 | 2.2 | 11.18 | 100 | 12.75 | 3497 |  | De (mm) | Ae (cm²) | Ds (mm) | As (cm²)
7 | -350 | 1.6 | 11.31 | 100 | 12.56 | 3500 |  | 40.8 | 13.1 | 26.6 | 5.57
8 | -350 | 1.1 | 11.64 | 100 | 12.22 | 3505 |  | he (cm) |  | hs (cm) | K (m)
[8 empty] | 9 |  | 12 | 4,6 e-5
| psi | igual a Pa |  | mm Hg | igual a Pa
| 1 | 6886.7 |  | 1 | 133.28
|  | Experiência do freio dinamométrico cujo objetivos era a obtenção das curvas HB = f(Q) e hB = f(Q) |  |  |  |  | 7
Ensaio | Qexp (m³/s) | Q3500 (m³/s) | ve (m/s) | vs (m/s) | HBexp (m) | HB3500 (m) | N (W) | NB (W) | hB (%) | hBcorrigido (%)
1 | 0 | 0 | 0 | 0 | 53.1113 | 51.1349 | 0 | 1320.7613 | 0 | 0.0018944
2 | 0.0024269 | 0.002405 | 1.8526 | 4.3572 | 48.7052 | 47.8267 | 1154.9319 | 2485.1133 | 46.474 | 46.4326
3 | 0.0039319 | 0.0039129 | 3.0014 | 7.059 | 44.6584 | 44.2278 | 1715.6314 | 2803.7306 | 61.191 | 61.1619
4 | 0.0043156 | 0.0043057 | 3.2943 | 7.7479 | 39.7488 | 39.5677 | 1676.0428 | 3009.6816 | 55.6884 | 55.6759
5 | 0.004789 | 0.0047863 | 3.6557 | 8.5979 | 34.9935 | 34.9535 | 1637.4039 | 3133.9158 | 52.2479 | 52.2449
6 | 0.0053412 | 0.0053458 | 4.0772 | 9.5892 | 30.2064 | 30.2582 | 1576.3656 | 3209.8306 | 49.1106 | 49.1147
7 | 0.005422 | 0.005422 | 4.1389 | 9.7342 | 24.7829 | 24.7829 | 1312.8988 | 3249.9399 | 40.3976 | 40.3976
8 | 0.0055728 | 0.0055649 | 4.2541 | 10.0051 | 19.9913 | 19.9343 | 1088.526 | 3349.544 | 32.4977 | 32.4932
| 8 | 9 | 10 | 11 | 12 | 13 | 14 | 15 | 16 | 17

## tabela 5
Dados
Ensaio | ∆h (mm) | t (s) | Pentrada da VGL (kPa) | Psaída da VGL (kPa) | f1,5” | temperatura 0C | L (cm) | Atanque (m²) | nnominal (rpm)
1 | 200 | 34.27 | 160 | 145 | 0.0226 | 25 | 199 | 0.5476 | 3500
2 | 100 | 18.69 | 131 | 82.74 | 0.0227 | z1 (cm) | z2 (cm) | z3 (cm) | z4 (cm) | Dz (cm)
3 | 100 | 21.1 | 177.2 | 62.05 | 0.023 | 106.9 | 78.5 | 205 | 95 | 32
4 | 200 | 39.03 | 200 | 115 | 0.0331 | braço (mm) | rH20 250 (kg/m³) | nH20 250 (m²/s) | rHg 250 (kg/m³) | g (m/s²)
5 | 100 | 30.9 | 241.32 | 20.68 | 0.0239 | 80 | 997 | 8.92e-07 | 13534 | 9.8
6 | 100 | 33.57 | 290 | 50 | 0.0242 | De (mm) | Ae (cm²) | Ds (mm) | As (cm²)
7 | 50 | 18.03 | 255.1 | 68.9 | 0.0244 | 40.8 | 13.1 | 26.6 | 5.57
8 | 100 | 24.1 | 250 | 70 | 0.0233 | he (cm) |  | hs (cm) | K (m)
[6 empty] | 9 |  | 12 | 4,6 e-5
| psi | igual a Pa |  | mm Hg | igual a Pa
| 1 | 6886.7 |  | 1 | 133.28
|  | Experiência para a determinação do comprimento equivalente da válvula globo de 1,5" |  |  | 1
Ensaio | Q(m³/s) | v(m/s) | hs (m) | KS | LeqVGL (m)
1 | 0.0031958 | 2.4395 | 1.5352 | 5.056 | 9.1277
2 | 0.0029299 | 2.2366 | 4.9393 | 19.3534 | 34.7849
3 | 0.0025953 | 1.9811 | 11.7854 | 58.8545 | 104.4027
4 | 0.002806 | 2.142 | 8.6996 | 37.1626 | 45.8077
5 | 0.0017722 | 1.3528 | 22.582 | 241.8532 | 412.8707
6 | 0.0016312 | 1.2452 | 24.5635 | 310.5021 | 523.4911
7 | 0.0015186 | 1.1592 | 19.0572 | 277.9596 | 464.7849
8 | 0.0022722 | 1.7345 | 18.4226 | 120.021 | 210.1655
| 2 | 3 | 4 | 5 | 6