## Dados e cálculos
1a Questão |  | Inversor de frequência
|  | Tabela de Dados | [7 empty] | PHR adotado no chão
Turma | Δh (mm) | t (s) | Nm (KW) | Pme (mca) | Pms (kgf/cm²) | n (rpm) | f (Hz) |  |  | Dint (mm) | A(cm²)
A | 100 | 45.19 | 0.243 | -1 | 0.25345 | 1480 | 25 |  | entrada | 40.8 | 13.1 | Tfluido (°C) | 23
B | 100 | 35.75 | 0.334 | -1 | 0.38815 | 1761 | 30 |  |  |  |  | he (cm) | 32
C | 100 | 30.22 | 0.466 | -1 | 0.53025 | 2049 | 35 |  | saída | 40.8 | 13.1 | hs (cm) | 14
D | 100 | 25.75 | 0.645 | -1 | 0.71653 | 2334 | 40 |  |  |  |  | Atanque (m²) | 0.5625
E | 100 | 20.5 | 1.17 | -1 | 1.1061 | 2869 | 50 |  |  | Hestática (m) |  | ΔZ (cm) | 28.5
F | 100 | 16.95 | 2.22 | -0.8 | 1.6147 | 3405 | 60 |  |  | 1.2 |  | Zi (mm) | -200
[5 empty] | 0.25 | [6 empty] | Zf (mm) | 85
Turma | Q (L/s) | HB(m) | pe (kgf/m²) | ps (kgf/m²) | pms (kgf/m²) | hglobal (%) | Conclusão | rotação síncrona (rpm) | escorregamento | Escorregamento (%)
Hest | 0 | 1.2 | [9 empty] | água
A | 1.2447 | 3.6483 | -680.8 | 2674.1064 | 2534.4564 | 18.2686 | assíncrono | 1500 | 0.013333 | 1.3333 |  | r (kg/m³) | n(m²/s)
B | 1.5734 | 4.9987 | -680.8 | 4021.1252 | 3881.4752 | 23.0196 | assíncrono | 1800 | 0.021667 | 2.1667 |  | 997.5 | 9.34e-07
C | 1.8614 | 6.4233 | -680.8 | 5442.1444 | 5302.4944 | 25.0806 | assíncrono | 2100 | 0.024286 | 2.4286
D | 2.1845 | 8.2907 | -680.8 | 7304.9115 | 7165.2615 | 27.4484 | assíncrono | 2400 | 0.0275 | 2.75
E | 2.7439 | 12.196 | -680.8 | 11200.4074 | 11060.7574 | 27.9601 | assíncrono | 3000 | 0.043667 | 4.3667
F | 3.3186 | 17.0948 | -480.8 | 16286.9481 | 16147.2981 | 24.9806 | assíncrono | 3600 | 0.054167 | 5.4167
| 0.25 | 0.125 | 0.125 | 0.125 | 0.125 | 0.25 |  | resolução do item c) que demonstra ser um motor assincrono 0,25