## Dados e cálculos
Bancada 7 |  | Bancada 8
h1 (cm) | h2 (cm) | h3 (cm) | h4 (cm)
11.5 | 12 | 32 | 14
Dz1-2 (cm) | At7 (m²) | Dz3-4 (cm) | At8 (m²)
29 |  | 29 | 0.5625
D1 (mm) | A1 (cm²) | D3 (mm) | A3 (cm²)
52.5 | 21.7 | 40.8 | 13.1
D2 (mm) | A2 (cm²) | D4 (mm) | A4 (cm²)
40.8 | 13.1 | 40.8 | 13.1
Água a 240C
gágua (N/m³) |  | nágua (m²/s)
9778.44 |  | 9,57*10-7
Ambiente
g = 9,8 m/s²
Patm = 701mmHg lida no barômetro
Mercúrio
gHg = 13600 kgf/m³
Turma | ∆h (mm) | t (s) | Pme7 (mmHg) | Pms7 (psi ou lbf/pol²) | Pme8 (mca) | Pms8 (kgf/cm²) | n7 (rpm) | n8 (rpm) | Patm (mmHg)
| 0 | 0 | -80 | 48 | 34 | 7.1 | 3523 | 3536 | 701
F | 50 | 12.51 | -102 | 36 | 24 |  | 3450 | 3466 | 701
B | 50 | 10.37 | -120 | 30 | 20 |  | 3435 | 3455 | 701
A | 50 | 9.16 | -115 | 26 | 16 |  | 3431 | 3448 | 701
D | 50 | 8.59 | -140 | 22 | 13 |  | 3426 | 3444 | 701
C | 50 | 8.03 | -150 | 18 | 10 |  | 3429 | 3447 | 701
E | 50 | 7.57 | -150 | 14 | 7 |  | 3448 | 3453 | 701
[9 empty] | Turma | p2 (Pa) | p3 (Pa) | Hp2-3 (m)
[9 empty] | F | 249093.4128 | 238329.088 | 1.3908
[9 empty] | B | 207773.4128 | 199129.088 | 1.174
[9 empty] | A | 180226.7461 | 159929.088 | 2.3658
[9 empty] | D | 152680.0795 | 130529.088 | 2.5553
[9 empty] | C | 125133.4128 | 101129.088 | 2.7448
[9 empty] | E | 97586.7461 | 71729.088 | 2.9344
0.25
[6 empty] | Turma | Q(m³/s) | HBas (m) | p1 (Pa) | v1 (m/s) | v2 (m/s) | Re1 | Re2 | a1 = a2
[6 empty] | F | 0.0022482 | 54.3045 | -12470.0394 | 1.036 | 1.7162 | 56835.9146 | 73166.4782 | 1
[6 empty] | B | 0.0027122 | 47.1199 | -14869.0794 | 1.2498 | 2.0703 | 68564.8305 | 88265.4428 | 1
[6 empty] | A | 0.0030704 | 40.711 | -14202.6794 | 1.4149 | 2.3438 | 77621.9751 | 99924.9609 | 1
[6 empty] | D | 0.0032742 | 36.7317 | -17534.6794 | 1.5088 | 2.4994 | 82772.6766 | 106555.6044 | 1
[6 empty] | C | 0.0035025 | 31.9837 | -18867.4794 | 1.6141 | 2.6737 | 88545.1173 | 113986.6304 | 1
[6 empty] | E | 0.0037153 | 27.2837 | -18867.4794 | 1.7121 | 2.8361 | 93925.666 | 120913.1628 | 1
0.125
[6 empty] | Turma | HB7 (m) | HB8 (m) | p4 (Pa) | pm4 (Pa) | pm4 (kgf/cm²)
[6 empty] | F | 27.1345 | 27.17 | 501173.4199 | 499804.4383 | 5.1
[6 empty] | B | 23.1977 | 23.9222 | 430214.7314 | 428845.7498 | 4.376
[6 empty] | A | 20.3516 | 20.3594 | 356176.0809 | 354807.0993 | 3.6205
[6 empty] | D | 17.8997 | 18.832 | 311840.5474 | 310471.5658 | 3.1681
[6 empty] | C | 15.2482 | 16.7355 | 261940.8037 | 260571.8221 | 2.6589
[6 empty] | E | 12.4601 | 14.8236 | 213844.6399 | 212475.6583 | 2.1681
[7 empty] | 0.125 | 0.125 | 0.125 | 0.125 | 0.125
[6 empty] | Turma | p4 (Pa) | pm4 (kgf/cm²)
[6 empty] | F | 501173.4199 | 5.1
[6 empty] | B | 430214.7314 | 4.376
[6 empty] | A | 356176.0809 | 3.6205
[6 empty] | D | 311840.5474 | 3.1681
[6 empty] | C | 261940.8037 | 2.6589
[6 empty] | E | 213844.6399 | 2.1681
Outra maneira de fazer