## Gabarito
Dados:
| leitura barométrica: |  | 700 | mmHg |  | água a 30ºC: | [8 empty] | Sleq (m) | L (m)
[8 empty] | r = | 995.65 | kg/m³ |  | Tubulação de sucção de 2" |  |  | 22.98 | 1.735
|  | g = | 9.8 | m/s² | [7 empty] | Tubulação de recalque de 1" |  |  | 0.6 | 0
[8 empty] | m = | 0.000788 | kg/(m*s) |  | Tubulação de recalque de 1,5" |  |  | 59.6 | 5.655
| PHR no nível de captação: | [10 empty] | Tubulação de recalque de 2" |  |  | 23.67 | 9.145
|  |  |  | Ze = | 105 | cm |  | pvapor = | 4241.51 | Pa (abs)
[13 empty] | DZ (mm) | Dinte (mm) | Dints (mm)
DN | Dint (mm) | A (cm²) |  | Zsf = | 126 | cm | [5 empty] | bancada 7 | 330 | 40.8 | 40.8
2" | 52.5 | 21.7 | [5 empty] | Atanque = | 0.546 | m²
1,5" | 40.8 | 13.1 | [10 empty] | DZ (mm) | Dinte (mm) | Dints (mm)
1" | 26.6 | 5.57 | [9 empty] | bancada 8 | 330 | 40.8 | 26.6
1. Cálculo da perda no trecho de 2 a 3, ou seja, da saída da bomba da bancada 7 (RUDC) à entrada da bomba da bancada 8 (INAPI)
bancada 7
|  | ps = p2 = | 155 | kPa |  | Z2 = | 0 | m | (PHR)
bancada 8
|  | pe = p3 = | 1 | bar |  | Z3 = | -0.33 | m
Como o diâmetro é o memsmo nas seções 2 e 3, tem-se v = cte
| Hp2-3 = | 5.9668 | m
2. a equação da curva de tendência da representação do NPSHreq em função da vazão para a bomba RUDC
[7 empty] | Ensaio | pe (mmHg) | Dh (mm) | t(s) | Q (m³/s) | Q(m³/h) | peabs (Pa) | ve (m/s) | ve²/2g (m) | Heabs (m) | NPSHreq (m)
[7 empty] | 1 | -100 | 0 | 1 | 0 | 0 | 79968 | 0 | 0 | 8.1957 | 7.761
[7 empty] | 2 | -160 | 100 | 39.27 | 0.0013904 | 5.0053 | 71971.2 | 1.0614 | 0.057473 | 7.4336 | 6.9989
[7 empty] | 3 | -140 | 100 | 24.17 | 0.002259 | 8.1324 | 74636.8 | 1.7244 | 0.15172 | 7.801 | 7.3663
[7 empty] | 4 | -160 | 100 | 19.03 | 0.0028692 | 10.329 | 71971.2 | 2.1902 | 0.24474 | 7.6208 | 7.1861
[7 empty] | 5 | -180 | 100 | 16.67 | 0.0032753 | 11.7912 | 69305.6 | 2.5003 | 0.31894 | 7.4218 | 6.9871
[7 empty] | 6 | -210 | 100 | 14.99 | 0.0036424 | 13.1127 | 65307.2 | 2.7805 | 0.39444 | 7.0876 | 6.6529
| Aentrada = | 13.1 | cm² |  |  |  | 7 | -240 | 100 | 13.99 | 0.0039028 | 14.05 | 61308.8 | 2.9792 | 0.45285 | 6.7362 | 6.3015
[7 empty] | 8 | -240 | 100 | 12.77 | 0.0042756 | 15.3923 | 61308.8 | 3.2639 | 0.54351 | 6.8268 | 6.3921
| NPSHreq = | -0.0198 | * Q² + | 0.3184 | * Q + | 5.9645 | 9 | -260 | 100 | 12.67 | 0.0043094 | 15.5138 | 58643.2 | 3.2896 | 0.55212 | 6.5623 | 6.1276
3. ponto de trabalho considerando a CCB da associação obtida através das curvas fornecidas pelos fabricantes das bombas
| Q(m³/h) | HB7(m) | HB8(m) | Hba (m) | hB7 (%) | hB8 (%) |  |  | Q(m³/h) | HB (m) | hB8 (%)
| 0 | 38.75 | 26 | 64.75 |  |  |  |  | 0 | 26
| 7 | 35 | 23.2245 | 58.2245 | 47 | 55.6195 |  |  | 2.8 | 25.95 | 45 | hB8 = | -0.5054 | * Q² + | 7.5483 | * Q + | 27.546
| 9.6 | 30 | 18.1551 | 48.1551 | 56.2 | 53.432 |  |  | 4 | 25.9 | 49.5
| 10.5 | 28 | 15.8906 | 43.8906 | 56.5 | 51.0828 |  |  | 4.8 | 25.5 | 52 | R² = | 0.9903
| 11 | 26 | 14.5193 | 40.5193 | 55.7 | 49.4239 |  |  | 5.8 | 25 | 54
| 11.5 | 24 | 13.0671 | 37.0671 | 55.2 | 47.5123 |  |  | 6.8 | 24 | 55.3 | HB8= | -0.1618 | * Q² + | 0.7361 | * Q + | 26
| 12 | 22 | 11.534 | 33.534 | 54 | 45.348 |  |  | 7.2 | 23 | 56
| 12.5 | 20 | 9.92 | 29.92 | 52 | 42.931 |  |  | 9 | 20.5 | 54.7 | R² = | 0.9805
| 12.8 | 18 | 8.9128 | 26.9128 | 49.5 | 41.3595 |  |  | 9.5 | 18.7 | 54
| 14 |  |  | 18.2322 | 41.8262 | 34.1638 |  |  | 10.3 | 16.5 | 52
[9 empty] | 10.8 | 14 | 49.5
[10 empty] | Hest = | 1.26 | m
[10 empty] | k1 = | 10834.8889 | s²/m^5
[10 empty] | k2 = | 5100652.9187 | s²/m^5 |  | 2" na sucção
[10 empty] | k3 = | 47550486.8925 | s²/m^5
[10 empty] | k4 = | 3709395.5963 | s²/m^5
[10 empty] | k2 = | 6772321.486 | s²/m^5 |  | 2" no recalque
| Hs = | 1.26 | . + | f2" * | 11872974.4046 | * Q² + | f1,5" * | 47550486.8925 | * Q² + | f1" * | 3709395.5963 | * Q² + | 10834.8889 | * Q²
| Q(m³/h) | Hsa (m)
| 0 | 1.26 |  |  | CCBa | HBa = | -0.3593 | * Q² + | 1.7085 | * Q + | 64.75
| 7 | 6.8428
| 9.6 | 11.4446 |  |  | CCIa | Hsa = | 0.1005 | * Q² + | 0.0955 | * Q + | 1.26
| 10.5 | 13.3509
| 11 | 14.4795 |  |  |  | . O = | 0.4598 | * Q² + | -1.613 | * Q + | -63.49
| 11.5 | 15.6578
| 12 | 16.8857 |  |  |  | Qa = | 13.635 | m³/h |  | f2" = | 0.021432
| 12.5 | 18.1632
| 12.8 | 18.9535 |  |  |  | HBa = | 21.2465 | m
| 14 | 22.2933
4. Verificar o fenômeno de cavitação para o ponto de trabalho obtido no item anterior
| NPSHreq = | 6.6248 | m
| Z0 = | -1.05 | m
| p0 abs = | 93296 | Pa
| Hpab = | 1.5681 | m
| NPSHdisp = | 6.9434 | m |  | Reserva contra a cavitação |  |  | 0.31865 | m | portanto não cavita

## Det do f2"
Cálculo do coeficiente de perda de carga distribuída para o escoamento laminar e para regime hidraulicamente rugoso (neste caso método iterativo)
DH | 0.0525 | m
n | 7.9144e-07 | m²/s
K | 4.6e-05 | m
Xo | 7.07 | -
|  |  | F |  |  |  | F |  |  |  | F |  |  |  | F |  |  |  | F |  |  |  | F |  |  |  | F |  |  |  | F
ensaios | Q (m³/s) | Re | f | A1 | X1 | Xo-X1 | f1 | A2 | X2 | X1-X2 | f2 | A3 | X3 | X2-X3 | f3 | A4 | X4 | X3-X4 | f4 | A5 | X5 | X4-X5 | f5 | A6 | X6 | X5-X6 | f6 | A7 | X7 | X6-X7 | f7
1 | 0.0019444 | 59613.8348 | 0 | -3.2723 | 6.5782 | 0.49181 | 0 | -3.2894 | 6.5788 | -0.00061729 | 0 | -3.2894 | 6.5788 | -1.1469e-08 | 0.023105 | 0 | 0 | 6.5788 | 0 | 0 | 0 | 0 | 0 | 0 | 0 | 0 | 0 | 0 | 0 | 0 | 0
2 | 0.0026667 | 81756.1163 | 0 | -3.3433 | 6.7079 | 0.36211 | 0 | -3.3541 | 6.7081 | -0.000245 | 0 | -3.3541 | 6.7081 | -3.6576e-09 | 0.022223 | 0 | 0 | 6.7081 | 0 | 0 | 0 | 0 | 0 | 0 | 0 | 0 | 0 | 0 | 0 | 0 | 0
3 | 0.0029167 | 89420.7522 | 0 | -3.3615 | 6.7414 | 0.3286 | 0 | -3.3708 | 6.7416 | -0.00018289 | 0 | -3.3708 | 6.7416 | -2.5772e-09 | 0.022003 | 0 | 0 | 6.7416 | 0 | 0 | 0 | 0 | 0 | 0 | 0 | 0 | 0 | 0 | 0 | 0 | 0
4 | 0.0030556 | 93678.8832 | 0 | -3.3706 | 6.7582 | 0.31179 | 0 | -3.3792 | 6.7584 | -0.00015619 | 0 | -3.3792 | 6.7584 | -2.1366e-09 | 0.021894 | 0 | 0 | 6.7584 | 0 | 0 | 0 | 0 | 0 | 0 | 0 | 0 | 0 | 0 | 0 | 0 | 0
5 | 0.0031944 | 97937.0143 | 0 | -3.3791 | 6.7739 | 0.29609 | 0 | -3.387 | 6.774 | -0.00013377 | 0 | -3.387 | 6.774 | -1.779e-09 | 0.021792 | 0 | 0 | 6.774 | 0 | 0 | 0 | 0 | 0 | 0 | 0 | 0 | 0 | 0 | 0 | 0 | 0
6 | 0.0033333 | 102195.1454 | 0 | -3.387 | 6.7886 | 0.28139 | 0 | -3.3944 | 6.7887 | -0.00011488 | 0 | -3.3944 | 6.7887 | -1.487e-09 | 0.021698 | 0 | 0 | 6.7887 | 0 | 0 | 0 | 0 | 0 | 0 | 0 | 0 | 0 | 0 | 0 | 0 | 0
7 | 0.0034722 | 106453.2764 | 0 | -3.3944 | 6.8024 | 0.2676 | 0 | -3.4013 | 6.8025 | -9.888e-05 | 0.02161 | 0 | 0.33381 | 6.4687 | 0 | 0 | 0.025812 | 0.308 | 0 | 0 | 0.0020521 | 0.02376 | 0 | 0 | 0.0001635 | 0.0018886 | 0 | 0 | 1.303e-05 | 0.00015047 | 0
8 | 0.0035556 | 109008.155 | 0 | -3.3986 | 6.8103 | 0.25973 | 0 | -3.4052 | 6.8104 | -9.0466e-05 | 0.021561 | 0 | 0.32957 | 6.4808 | 0 | 0 | 0.024958 | 0.30461 | 0 | 0 | 0.0019416 | 0.023017 | 0 | 0 | 0.00015136 | 0.0017903 | 0 | 0 | 1.1801e-05 | 0.00013956 | 0
9 | 0.0037875 | 116119.51 | 0 | -3.4096 | 6.8308 | 0.23924 | 0 | -3.4154 | 6.8308 | -7.0886e-05 | 0.021432 | 0 | 0.31831 | 6.5125 | 0 | 0 | 0.022796 | 0.29552 | 0 | 0 | 0.0016733 | 0.021123 | 0 | 0 | 0.00012305 | 0.0015503 | 0 | 0 | 9.0495e-06 | 0.000114 | 0
10 | 0.0038889 | 119227.6696 | 0 | -3.4141 | 6.8391 | 0.23089 | 0 | -3.4196 | 6.8392 | -6.3813e-05 | 0.021379 | 0 | 0.31364 | 6.5255 | 0 | 0 | 0.02194 | 0.2917 | 0 | 0 | 0.0015717 | 0.020368 | 0 | 0 | 0.00011278 | 0.0014589 | 0 | 0 | 8.0935e-06 | 0.00010468 | 0
f | valor |  | Q (l/s)
1 | 0.023105 |  | 1.9444
2 | 0.022223 |  | 2.6667
3 | 0.022003 |  | 2.9167
4 | 0.021894 |  | 3.0556
5 | 0.021792 |  | 3.1944
6 | 0.021698 |  | 3.3333
7 | 0.02161 |  | 3.4722
8 | 0.021561 |  | 3.5556
9 | 0.021432 |  | 3.7875
10 | 0.021379 |  | 3.8889

## Det do f1,5"
Cálculo do coeficiente de perda de carga distribuída para o escoamento laminar e para regime hidraulicamente rugoso (neste caso método iterativo)
DH | 0.0408 | m
n | 7.9144e-07 | m²/s
K | 4.6e-05 | m
Xo | 7.07 | -
|  |  | F |  |  |  | F |  |  |  | F |  |  |  | F |  |  |  | F |  |  |  | F |  |  |  | F |  |  |  | F
ensaios | Q (m³/s) | Re | f | A1 | X1 | Xo-X1 | f1 | A2 | X2 | X1-X2 | f2 | A3 | X3 | X2-X3 | f3 | A4 | X4 | X3-X4 | f4 | A5 | X5 | X4-X5 | f5 | A6 | X6 | X5-X6 | f6 | A7 | X7 | X6-X7 | f7
1 | 0.0019444 | 76708.9786 | 0 | -3.271 | 6.5687 | 0.50132 | 0 | -3.2845 | 6.5691 | -0.00038767 | 0 | -3.2845 | 6.5691 | -5.358e-09 | 0.023174 | 0 | 0 | 6.5691 | 0 | 0 | 0 | 0 | 0 | 0 | 0 | 0 | 0 | 0 | 0 | 0 | 0
2 | 0.0026667 | 105200.8849 | 0 | -3.3251 | 6.6677 | 0.40227 | 0 | -3.334 | 6.6679 | -0.00016916 | 0 | -3.3339 | 6.6679 | -1.8716e-09 | 0.022492 | 0 | 0 | 6.6679 | 0 | 0 | 0 | 0 | 0 | 0 | 0 | 0 | 0 | 0 | 0 | 0 | 0
3 | 0.0029167 | 115063.4679 | 0 | -3.3385 | 6.6927 | 0.37735 | 0 | -3.3464 | 6.6928 | -0.00013207 | 0 | -3.3464 | 6.6928 | -1.3722e-09 | 0.022325 | 0 | 0 | 6.6928 | 0 | 0 | 0 | 0 | 0 | 0 | 0 | 0 | 0 | 0 | 0 | 0 | 0
4 | 0.0030556 | 120542.6806 | 0 | -3.3452 | 6.7051 | 0.36494 | 0 | -3.3526 | 6.7052 | -0.00011591 | 0 | -3.3526 | 6.7052 | -1.1654e-09 | 0.022242 | 0 | 0 | 6.7052 | 0 | 0 | 0 | 0 | 0 | 0 | 0 | 0 | 0 | 0 | 0 | 0 | 0
5 | 0.0031944 | 126021.8934 | 0 | -3.3514 | 6.7166 | 0.35343 | 0 | -3.3583 | 6.7167 | -0.00010219 | 0 | -3.3583 | 6.7167 | -9.9553e-10 | 0.022166 | 0 | 0 | 6.7167 | 0 | 0 | 0 | 0 | 0 | 0 | 0 | 0 | 0 | 0 | 0 | 0 | 0
6 | 0.0033333 | 131501.1062 | 0 | -3.3572 | 6.7273 | 0.3427 | 0 | -3.3637 | 6.7274 | -9.0479e-05 | 0.022096 | 0 | 0.24824 | 6.4791 | 0 | 0 | 0.012638 | 0.23561 | 0 | 0 | 0.00065243 | 0.011986 | 0 | 0 | 3.3704e-05 | 0.00061872 | 0 | 0 | 1.7412e-06 | 3.1963e-05 | 0
7 | 0.0034722 | 136980.3189 | 0 | -3.3625 | 6.7373 | 0.3327 | 0 | -3.3687 | 6.7374 | -8.0423e-05 | 0.02203 | 0 | 0.24169 | 6.4957 | 0 | 0 | 0.011848 | 0.22984 | 0 | 0 | 0.00058841 | 0.011259 | 0 | 0 | 2.9242e-05 | 0.00055917 | 0 | 0 | 1.4533e-06 | 2.7789e-05 | 0
8 | 0.0035556 | 140267.8466 | 0 | -3.3656 | 6.743 | 0.32701 | 0 | -3.3715 | 6.7431 | -7.5069e-05 | 0.021993 | 0 | 0.23792 | 6.5051 | 0 | 0 | 0.011409 | 0.22651 | 0 | 0 | 0.000554 | 0.010855 | 0 | 0 | 2.6918e-05 | 0.00052708 | 0 | 0 | 1.3079e-06 | 2.561e-05 | 0
9 | 0.0038889 | 153417.9572 | 0 | -3.3767 | 6.7637 | 0.3063 | 0 | -3.3819 | 6.7638 | -5.769e-05 | 0.021859 | 0 | 0.22396 | 6.5398 | 0 | 0 | 0.0098773 | 0.21408 | 0 | 0 | 0.00044041 | 0.0094369 | 0 | 0 | 1.9647e-05 | 0.00042077 | 0 | 0 | 8.7646e-07 | 1.877e-05 | 0
f | valor |  | Q (l/s)
1 | 0.023174 |  | 1.9444
2 | 0.022492 |  | 2.6667
3 | 0.022325 |  | 2.9167
4 | 0.022242 |  | 3.0556
5 | 0.022166 |  | 3.1944
6 | 0.022096 |  | 3.3333
7 | 0.02203 |  | 3.4722
8 | 0.021993 |  | 3.5556
9 | 0.021859 |  | 3.8889

## Det do f1"
Cálculo do coeficiente de perda de carga distribuída para o escoamento laminar e para regime hidraulicamente rugoso (neste caso método iterativo)
DH | 0.0266 | m
n | 7.9144e-07 | m²/s
K | 4.6e-05 | m
Xo | 7.07 | -
|  |  | F |  |  |  | F |  |  |  | F |  |  |  | F |  |  |  | F |  |  |  | F |  |  |  | F |  |  |  | F
ensaios | Q (m³/s) | Re | f | A1 | X1 | Xo-X1 | f1 | A2 | X2 | X1-X2 | f2 | A3 | X3 | X2-X3 | f3 | A4 | X4 | X3-X4 | f4 | A5 | X5 | X4-X5 | f5 | A6 | X6 | X5-X6 | f6 | A7 | X7 | X6-X7 | f7
1 | 0.0019444 | 117658.8845 | 0 | -3.2092 | 6.4374 | 0.63263 | 0 | -3.2188 | 6.4376 | -0.00019942 | 0 | -3.2188 | 6.4376 | -1.5289e-09 | 0.02413 | 0 | 0 | 6.4376 | 0 | 0 | 0 | 0 | 0 | 0 | 0 | 0 | 0 | 0 | 0 | 0 | 0
2 | 0.0026667 | 161360.7558 | 0 | -3.2389 | 6.4914 | 0.57863 | 0 | -3.2457 | 6.4915 | -0.00010098 | 0 | -3.2457 | 6.4915 | -5.9971e-10 | 0.023731 | 0 | 0 | 6.4915 | 0 | 0 | 0 | 0 | 0 | 0 | 0 | 0 | 0 | 0 | 0 | 0 | 0
3 | 0.0029167 | 176488.3267 | 0 | -3.2461 | 6.5044 | 0.56557 | 0 | -3.2523 | 6.5045 | -8.3122e-05 | 0.023636 | 0 | 0.14056 | 6.364 | 0 | 0 | 0.0036088 | 0.13695 | 0 | 0 | 9.3028e-05 | 0.0035157 | 0 | 0 | 2.3983e-06 | 9.0629e-05 | 0 | 0 | 6.1831e-08 | 2.3365e-06 | 0
4 | 0.0030556 | 184892.5327 | 0 | -3.2496 | 6.5109 | 0.55914 | 0 | -3.2555 | 6.5109 | -7.5118e-05 | 0.023589 | 0 | 0.13541 | 6.3755 | 0 | 0 | 0.0033236 | 0.13209 | 0 | 0 | 8.1878e-05 | 0.0032417 | 0 | 0 | 2.0173e-06 | 7.9861e-05 | 0 | 0 | 4.9702e-08 | 1.9676e-06 | 0
5 | 0.0031944 | 193296.7388 | 0 | -3.2528 | 6.5168 | 0.55322 | 0 | -3.2584 | 6.5168 | -6.8182e-05 | 0.023546 | 0 | 0.13063 | 6.3862 | 0 | 0 | 0.0030709 | 0.12756 | 0 | 0 | 7.2443e-05 | 0.0029985 | 0 | 0 | 1.7091e-06 | 7.0734e-05 | 0 | 0 | 4.0321e-08 | 1.6688e-06 | 0
6 | 0.0033333 | 201700.9448 | 0 | -3.2558 | 6.5222 | 0.54775 | 0 | -3.2612 | 6.5223 | -6.2137e-05 | 0.023507 | 0 | 0.12617 | 6.3961 | 0 | 0 | 0.0028461 | 0.12333 | 0 | 0 | 6.4406e-05 | 0.0027817 | 0 | 0 | 1.4576e-06 | 6.2948e-05 | 0 | 0 | 3.2987e-08 | 1.4246e-06 | 0
7 | 0.0034722 | 210105.1508 | 0 | -3.2586 | 6.5273 | 0.54268 | 0 | -3.2637 | 6.5274 | -5.6838e-05 | 0.023471 | 0 | 0.12201 | 6.4054 | 0 | 0 | 0.0026451 | 0.11936 | 0 | 0 | 5.7516e-05 | 0.0025876 | 0 | 0 | 1.2507e-06 | 5.6265e-05 | 0 | 0 | 2.7198e-08 | 1.2235e-06 | 0
8 | 0.0035556 | 215147.6744 | 0 | -3.2601 | 6.5302 | 0.53982 | 0 | -3.2651 | 6.5302 | -5.3968e-05 | 0.02345 | 0 | 0.11964 | 6.4106 | 0 | 0 | 0.0025346 | 0.11711 | 0 | 0 | 5.3848e-05 | 0.0024807 | 0 | 0 | 1.1441e-06 | 5.2704e-05 | 0 | 0 | 2.4309e-08 | 1.1198e-06 | 0
9 | 0.0038889 | 235317.7689 | 0 | -3.2657 | 6.5405 | 0.52948 | 0 | -3.2703 | 6.5406 | -4.4361e-05 | 0.023376 | 0 | 0.11102 | 6.4295 | 0 | 0 | 0.0021552 | 0.10887 | 0 | 0 | 4.1942e-05 | 0.0021133 | 0 | 0 | 8.1623e-07 | 4.1125e-05 | 0 | 0 | 1.5885e-08 | 8.0035e-07 | 0
f | valor |  | Q (l/s)
1 | 0.02413 |  | 1.9444
2 | 0.023731 |  | 2.6667
3 | 0.023636 |  | 2.9167
4 | 0.023589 |  | 3.0556
5 | 0.023546 |  | 3.1944
6 | 0.023507 |  | 3.3333
7 | 0.023471 |  | 3.4722
8 | 0.02345 |  | 3.5556
9 | 0.023376 |  | 3.8889